## NASLOV
Građevina:
Građevine za ugostiteljsko - turističke svrhe u naselju Plitvica Selo (Zgrade A, B, C, D, E i postojeći gospodarski objekt)
Građevine za ugostiteljsko - turističke svrhe u naselju Plitvica Selo (Zgrade A, B, C, D, E i postojeći gospodarski objekt)
,
TROŠKOVNIK
PROFESIONALNA KUHINJA
09/2017.

## Opći uvjeti
OPĆI TEHNIČKI UVJETI ZA PROFESIONALNU KUHINJU
Objekat: Restoran "zgrade E" turističkog naselja na lokaciji Plitvica Selo.
Pula, 2017. godina
Uvod
a) Roba – profesionalna ugostiteljska oprema za Turističko naselje na lokaciji Plitvica Selo.
b) Kvaliteta ponuđene ugostiteljske opreme mora odgovarati traženim tehničkim
specifikacijama od strane Naručitelja ili mora biti bolja, te mora biti izrađena po
najvišim standardima kvalitete izrade, funkcionalnosti, izdržljivosti i ekološke
prihvatljivosti, te mora u cijelosti posjedovati ateste-certifikate kvalitete te mora
zadovoljavati HACCP standarde ili jednakovrijedno.
Sva oprema i radovi moraju odgovarati standardima i biti izvedeni za intenzivno korištenje u
turističkim naseljima sa 4 zvjezdice i biti predviđena za svakodnevni i cjelodnevni rad .
c) Količina sukladno tehničkoj specifikaciji koja je sastavni dio tendera.
Izvođenjem radova opremanja na pojedinim elementima građevine (unutar Objekta) mora se osigurati:
− funkcionalnost
− postojanost
− sigurnost
− preciznost
− trajnost
− estetski izgled
− racionalnost i ekonomičnost
− higijensko - tehnički uvjeti
− kvaliteta
Pod funkcijom elemenata smatra se prilagođavanje i usklađivanje s namjenom objekta i eksploatacijskim
specifičnostima te uvjetima okruženja utvrđenim za područje na kojem se nalazi oprema,
Postojanost opreme smatra se nepromjenjivost boje, stanja površine, oblika i strukture materijala i elemenata u
propisanom razdoblju. Tome treba izuzeti eventualni utjecaj klornih sredstava čija upotreba nije
dozvoljena pri održavanju higijene uređaja.
Sigurnost u izvođenju radova opremanja odnosi se na korisnike građevine, prolaze, promet, susjedne objekte,
okolinu, te na prolaznike, pri izvedbi i održavanju objekata, osobito pri upotrebi materijala koji mogu ugroziti život
i zdravlje ljudi.
Pod preciznošću se podrazumijeva točnost u izvođenju radova opremanja na elementima građevine u
granicama dopuštenih odstupanja. Odstupanje mora biti definirano projektom, u skladu da odgovarajućim
standardima za sve slučajeve kojima je preciznost uvjet ispravna funkcioniranja i elemenata građevine.
Instaliranje opreme mora se izvoditi prema odgovarajućim važećim tehničkim propisima.
Tolerancije mjera instalirane opreme moraju biti u skladu sa pravilima struke.
Pod trajnost opreme podrazumjeva se mogućnost funkcioniranja te vanjski izgled nakon proteklog perioda
eksploatacije. Trajnost je u jednom dijelu uvjetovana kvalitetom opreme, potom o uvjetima eksploatacije (korištenja):
frekvencija korištenja, obučenost osoblja i službe održavanja,
Pri izradi investicijsko - tehničke dokumentacije moraju se navesti elementi opreme čija trajnost ovisi o
određenim radovima održavanja te opisati postupak i navesti vremenski interval u kojima treba raditi na
održavanju ili zamjeni određenih dijelova opreme.
Pri primopredaji građevine investitor odnosno korisnik Objekta mora pismeno upozoriti koji se radovi
moraju izvoditi u sklopu redovnog održavanja opreme i mora mu se predati uputa o održavanju.
Izvođenje završnih radova predstavlja i zadovoljavanje estetskih i ambijentalnih uvjeta u eksterijeru i interijeru.
Izvođenjem radova moraju se osigurati racionalna i ekonomična rješenja, kako u pogledu cijene izrade tako u
pogledu troškova održavanja - korištenju opreme.
U odabiru materijala pri izvođenju opremanja mora se voditi računa o higijensko tehničkim uvjetima, što
podrazumijeva lako i jednostavno održavanje pri eksploataciji i sprječavanju ozljeda i eventualnih štetnih
utjecaja za korisnike građevina.
Izvođenjem radova opremanja na Objektu mora se za svaki ugrađeni element i uređaj osigurati odgovarajuće
karakteristike kvalitete.
Oprema, materijali i sklopovi, i njihovi dijelovi koji se upotrebljavaju za izvođenje opremanja moraju biti opskrbljeni
dokazom o kvaliteti.
Ako su za određenu opremu i njihove dijelove propisani uvjeti, pri izvođenju opremanja tim uvjetima
mora biti udovoljeno primjenom odredaba ovog pravilnika i primjenom važećih tehničkih propisa u kojima se
određuju posebni uvjeti za projektiranje i izvođenje opremanja.
OPĆI TEHNIČKI UVJETI ZA PROFESIONALNU KUHINJSKU OPREMU-ODREDBE:
U jediničnoj cijeni mora biti sadržano slijedeće:
1) | Ponuđeni profesionalni uređaji moraju udovaljavati kriterijima tendera ili biti bolji.
2) | Sve niže navedene tehničke vrijednosti su minimalne te kvaliteta ponuđene opreme mora odgovarati
traženim tehničkim specifikacijama od strane Investitora ili mora biti bolja, te mora biti izrađena po najvišim
standardima kvalitete izrade, funkcionalnosti, ozdržljivosti i ekološke prihvatljivosti, te mora u cijelosti
posjedovati ateste-certifikate kvalitete te moraju u cijelosti zadovoljavati HACCP standarde ili jednakovrijedno.
3) | Izvodi priključaka kuhinjske opreme (topla i hladna voda, odvodi, parovodi,
elektro instalacija i instalacija ventilacije), biti će izvedeni i dobavljači ih
se moraju pridržavati ili prije izvedbe priložiti tehničku dokumentaciju za njihovu prilagodbu.
Obaveza izvođača je izvesti plinovodnu instalaciju za plinski štednjak na način da se poveže baterija plinskih boca
koje se nalaze izvan objekta do potrošača, na mjestu definiranom projektom. Instalacije potrebno izvesti prema svim
mjerama zaštite i važećim normama, sve do pune funkcionalnosti. U cijenu uključena sva ispitivanja i atestiranja.
4) | Priključci na uređaje ne smiju biti izvedeni tako da ometaju čišćenje podova već
moraju sadržavati potrebne prilagodbe ili na opremi ili na objektu.
5) | U slučaju da se spojevi izvedu suprotno navedenom pod br.4., nadzorni organ ispravit će ih na teret dobavljača.
6) | Materijal izrade:
Profesionalna ugostiteljska oprema koja će biti instalirana po Projektu.
Izrađena od je od nehrđajućeg čelika X5CrNi 18.10 tj.AISI 304 (norma EN 10088-1-2-3) ili jednakovrijedno.
Na radnim plohama neutralnih radnih stolova mora biti debljine 1,0 mm ili više, na gornjim plohama
sudopera mora biti debljine 1,0 mm ili više, a na gornjim plohama
termičkih elementa 1,4 mm ili više, kvalitete po DIN normi W.NR 1. 4301. ili jednakovrijedno I sva ostala oprema
završno obrađena inoxom mora zadovoljavati rečenu normu, što je izvoditelj dužan dokazati
gradilišnim ispitivanjem.
7) | Termički kuhinjski uređaji moraju zadovoljavati sve važeće CE norme ili jednakovrijedno.
8) | Plinski termički kuhinjski uređaji moraju zadovoljavati i uvjete tražene od Projekta plinske instalacije
9) | Radni stolovi moraju u radnoj plohi imati podlogu od vodootporne panel ploče (sa laminatnom zaštitom)
koja je ispod dodatno zabrtvljena od utjecaja vlage.
Svi stolovi imaju konstrukciju od inox lima, a svi spojevi su vareni i visoko polirani.
Radne površine su pričvršćene pomoću vijaka i matica na neupadljivom mjestu.
Nogice radnih stolova su sastavljene iz tri dijela: gornji dio izveden od inoxa,
inox cijev 40x40mm, regulacijska nogica ima hod 35mm. Regulacijske nogice radnih pulteva su najlonske
u obliku valjka. Korštenje lima tanjeg od 0,8 mm debljine nije dozvoljeno.
Zaštita zida na radnim pločama je visine 100mm i debljine min 15mm.
10) | Kotlovi moraju imati dvostruku stijenku dna (duplikator) od inoxa kako bi se osigurao indirektni prijenos topline.
11) | Sudoperi i ocijedni stolovi moraju imati izdignute rubove gornjih ploha za zaštitu od
prelijevanja. Izrađeni bez postojanja drvene građe sa adekvatnim omega pojačanjima.
U cijeni sudopera su sifoni i prednja maska za modele bez vrata.
Zaštita zida na radnim pločama je visine 100mm i debljine min 15mm.
Kod korita sudopera dubljih od 280 mm, obavezni su preljevni tuljci sa uloškom za odvodnu peletu.
Sudoperi koji su integrirani u rashladne pulteve moraju imati dodatni vodeni rub.
12) | Klizna vrata su izvedena od dvostrukog panela od inoxa. Klizna vrata na radnim stolovima, i visećim
elementima su ovješena na "v" vodilcu po kojoj kotrljaju teflonski kotačići sa kugličnim ležajem.
13) | Ladice odgovaraju dimenzijama GN1/1, izrađene od inoxa sa teleskopskim vodilicama.
14) | Šankovi i retropultevi se u cijelosti izrađuju od inoxa AISI 304 (konstrukcija i radna ploča). U cijeni šanka je
podloga za oblaganje fasade i konzumne plohe (OSB panel ploča debljine 18mm).
Radna ploha mora imati podlogu od vodootporne panel ploče (sa laminatnom zaštitom)
koja je ispod dodatno zabrtvljena od utjecaja vlage. Također je važno hermetičko brtvljenje oblikom
na poziciji ispod konzumne plohe šanka.
Na mjestima gdje je prisutno prskanje izvodi se ploča sa vodenim (uzdignutim) rubom.
Hlađene komore šankova, retropulteva i hlađenih stolova su iznutra izvedene sa skošenim uglovima zbog higijene.
Srednja polica u hlađenoj komori je perforirana izuzev ako nije predviđena za hlađene ladice.
Kod hlađenih ladica u pultu potrebna ugradnja polietilenskih divizora protiv valjanja boca.
Hlađenje je prisilno (ventilirani isparivači). Termostat digitalni. Rashladno sredstvo je R134a i/ili R 404 a.
15) | Hlađene komore su montažne izvedbe (spajanje ekscentičnim bravicama), 1 krilna hladionička krilna vrata 800x1900, izvode se sa termoizolacijom poda (potrebno usklađivanje visine poda komore sa visinom okolnog poda). Stranice komore su izrađene od izolacijskih panela sendvič izvedbe 70mm za Plus temp. režim odnosno 100mm za Minus temp. režim, sa oplatama od galvanziranog lima obojenog poliester bojom 30m sa PU pjenom gustoće min 40kg/m2 koja je ekološka. Gorivost ekspandiranog materijala podliježe normi ISO 3582 ili jednakovrijedno, klasa matrijala po DIN 4102:B3 ili jednakovrijedno.
Brave na vratima komore su sa jednim zaskočnikom te sigurnosnom bravom iznutra premazanom fluoroscentnim premazom.
Minimalna nosivost poda je 500kg/m2
Odvodi kondenzata iz isparivača realizirani su PVC cijevima sa sifonima. Kod Minus temp. režima potreban grijač u odvodu kondenzata te antikondenzacijski grijač u okviru vrata komore (sa spojnim transformatorom 24/48V zaštićenim u nepropusnoj kutiji IP 65). Svi unutrašnji uglovi su sa sanitarnim profilima samobrtvljenim (bez potrebe lijepljenja silikonom). Rasvjeta komore pomoću lampe vodotijesne izvedbe.
Hlađene komore ( "Plus+") spojene na vlastiti hermetik/poluhermetik rashladni sustav (Plus+ komore, sa vlastitim elektro ormarićem i display-om za temperaturu (podešavanje potrebnog temperaturnog režima), sa ventiliranim isparivačem sa ugrađenim grijačima otapanja. Mogućnost spajanja na centralni kompjutorski nadzor i regulaciju temperature (HACCP ili jednakovrijedno), sa signalnim lampicama i prekidačem rasvjete. Postrojenje se nalazi na tehničkoj etaži iznad komora i udaljeno je 30- 38 m od komora .
Hlađene komora ( "Minus -") spojena je na vlastiti hermetik/poluhermetik rashladni sustav komore, sa vlastitim elektro ormarićem i display-om za temperaturu (podešavanje potrebnog temperaturnog režima), sa ventiliranim isparivačem sa ugrađenim grijačima otapanja. Mogućnost spajanja na centralni kompjutorski nadzor i regulaciju temperature (HACCP ili jednakovrijedno), sa signalnim lampicama i prekidačem rasvjete.Postrojenje se nalazi na tehničkoj etaži iznad komora i udaljeno je 30 m od komora.
Način odvođenja topline jest pomoću zrakom hlađenih kondenzatora kako je dano u opisima iz specifikacije.
Temperatura komore se podešava prema namjeni i vrsti namirnica.Rashladno sredstvo: plin R404a.
Svi rashladni uređaji moraju biti predisponirani za praćenje rada i temperatura po HACCP ili jednakovrijedno sa mogućnosti
vezivanja na jedinstveni informatički sustav (u uredu šefa kuhinje).
U cijeni sustava jest mogućnost spajanja na centralni informacijski sustav naselja.
HACCP ili jednakovrijedno informatički sustav centraliziranog praćenja rada i temperatura rashladnih uređaja može biti
iskazan kao zasebna stavka u ponudi. Nije predmetom ovoga troškovnika.
16) | Svi ponuđeni hladnjaci visine niže od 1200 mm moraju imati mogućnost izvlačenja agregata radi jednostavnijeg čišćenja
i održavanja sustava.
Sva elektronika na hladnjacima mora biti integrirana u plašt uređaja radi jednostavnijeg čišćenja o održavanja.
Uporaba vanjske elektronike na hladnjacima koja se može ošteti uslijed izljeva vode ili masnoće nije dozvoljena.
Brtve vrata rashladnih stolova i ormara isporučuju se sa 3 komore, sa jednostavnom mogućnošću izmjene u svrhu
uštede energije.
17) | Predviđene profesionalne slavine s priključcima 1/2”
Predviđen profesionalni tuš sa kliničkim ručkama i ručkicama za otvaranje/zatvaranje po kutem od 90°
Tuš za pranje mora biti opremljen sa dodatnom slavinom i izvodom iz sudopera.
18 | Uz ponudu se moraju priložiti dokazi o gore navedenom sa svim potrebnim atestima.
19 | Uz isporučenu opremu se osim gore navedenih atesta i certifikata
predočenih u ponudi moraju priložiti i upute za upotrebu na hrvatskom jeziku,
garantne listove i ateste sa stanovišta zaštite na radu.
20 | Ponuditelji su dužni na zahtjev naručitelja predočiti uzorke ili omogućiti prezentaciju
bilo koje stavke troškovnika.
21 | Prije izrade i isporuke opreme obavezna izmjera na objektu i usklađivanje s projektom.
22 | Istovrsne strojeve različitih kapaciteta (rashladni elementi, strojevi za pranje suđa,
i parnokonvekcijske peći,) nuditi od istog proizvođača radi lakše uporabe i servisiranja.
23 | Nakon montaže opreme ishoditi atest o njenoj funkcionalnosti na izvedenoj instalaciji, sve o trošku ponuditelja.
Napomena:
Izvođač je dužan sagledati sve radove u cjelini, te u sklopu ponuđene cijene, bez ikakvih dodatnih potraživanja od naručitelja, izvršiti sve radove potrebne za dovođenje sustava kojeg isporučuje do potpune funkcionalnosti, uzimajući u obzir sve moguće nepredviđene radove koji nisu obuhvaćeni troškovnikom, i/ili pogreške proizašle iz loše/zakašnjele komunikacije među izvođačima različite vrste radova.
Kod troškovničkih stavki kod kojih je naveden proizvođač/marka/tip opreme ili uređaja dozvoljeno je ponuditi jednakovrijednu robu (npr. oprema, uređaji). Ako pored naziva robne marke nije naveden izraz „ili jednakovrijedno“, smatrat će se da je i u tom slučaju dozvoljeno ponuditi jednakovrijednu robu. Jednakovrijedna roba nudi se na način da se u kolonuTroškovnika koja je za to predviđena upiše naziv jednakovrijednog proizvoda. Naručitelj neće odbiti ponudu Ponuditelja koji u svojoj ponudi na zadovoljavajući način, bilo kojim prikladnim sredstvom, dokaže da rješenja koja predlaže na jednakovrijedan način zadovoljavaju zahtjeve određene Tehničkim specifikacijama. Dokaz jednakovrijednosti mora podnijeti Ponuditelj. Oprema ili uređaji, koji su u ovoj Dokumentaciji za nadmetanje navedeni kao primjeri, smatraju se ponuđenima ako Ponuditelj ne navede nikakve druge proizvode na za to predviđenom mjestu Troškovnika predmeta nabave

## Profesionalna kuhinja
Slika | Poz | Opis elementa | Dimenzije | Proizvođač/Tip | kom | cijena | Ukupno | Jednakovrijedan proizvod
K0 | 1 | PODRUM - RASHLADNE KOMORE
| 1 | RASHLADNA KOMORA (-) ugradnja montažne komore po sistemu “na ključ”, temperaturni režim -18°C/-22°C. Komora je opremljena sa tvornički pripremljenim podom od nehrđajućeg čelika, sa protukliznim suzastom površinom. Paneli su prefabricirani i spajaju se metodom povezivanja putem ugrađene osovine i kuke, čime omogućuju besprijekornu zabrtvljenost. Paneli izrađeni tako da međusobno uklanjaju hladni most. Vrata komore sa svjetlim otvorom 650x1900mm, sa ugrađenim grijačima protiv smrzavanja. Debljina panela je 100 mm. Obavezna ugradnja sanitarnih uglova shodno važećim propisima. Spremna za spajanje na rashladni sustav. Ova stavka ne uključuje elektroniku i rashladni sustav. Unutarnje, korisne, dimenzije komore: 2200*1000*2400mm | 2400*1200*2600mm | Tecnodom Super Eko 100 240120260 cP ili jednakovrijedno | 1 | 0 | 0
| 2 | ČETVEROETAŽNI REGAL Izrađena od aluminijske konstrukcije sa 4 police podesive po visini. Ispune polica su izrađene od perivog tvrdog peroriranog PVC-a, shodno NSF-standardima ili jednakovrijedno radi jednostavnog održavanja periodičnim pranjem u perilici posuđa. Perforacija omogućuje slobodno strujanje zraka policama i lakše hlađanje. Minimalna nosivost svake police 100 kg. ravnomjerno raspoređenog tereta. Nosiva struktura od aluminijskih nogu. | 1000*400*2000mm | NSF1004020 ili jednakovrijedno | 1 | 0 | 0
| 3 | ČETVEROETAŽNI REGAL Izrađena od aluminijske konstrukcije sa 4 police podesive po visini. Ispune polica su izrađene od perivog tvrdog peroriranog PVC-a, shodno NSF-standardima ili jednakovrijedno radi jednostavnog održavanja periodičnim pranjem u perilici posuđa. Perforacija omogućuje slobodno strujanje zraka policama i lakše hlađanje. Minimalna nosivost svake police 100 kg. ravnomjerno raspoređenog tereta. Nosiva struktura od aluminijskih nogu. | 1600*400*1800mm | NSF1604020 ili jednakovrijedno | 1 | 0 | 0
| 4 | RASHLADNI SPLIT SUSTAV - UMANJENA BUKA Sastoji se od vanjske jedinice zatvorene u boxu kao zaštita za vremenske utjecaje, od prednabijenog bakrenog cjevovoda duljine do 12000mm, unutarnjeg djela koji se sastoji od isparivača sa pripadajućim grijačima, grijača odvoda kondezata TAS2, rasvjetom i pripadajućom digitalnom elektronikom sa zaslonom koji prikazuje trenutnu temperaturu u rashladnoj komori. Tehničke karakteristike: 230V-1055W, 1,5Hp. Karakteristika hlađenja: EU4, uredno postiže temperaturu komore od -24°C, do najveće temperature okoline od +43°C, pri relativnom udjelu vlage od 65%. Kondenzator je zrakom glađen. Vanjski uređaj ima zaštitu od ulaza glodavaca. |  | CIBIN Fred T17125B | 1 | 0 | 0
| 5 | RASHLADNA KOMORA ZA DUALNI REŽIM (+) ili (-) ugradnja montažne komore po sistemu “na ključ”, temperaturni režim -2°C/+8°C ili -18°C/-20°C. Komora je opremljena sa tvornički pripremljenim podom od nehrđajućeg čelika, sa protukliznim suzastom površinom. Paneli su prefabricirani i spajaju se metodom povezivanja putem ugrađene osovine i kuke, čime omogućuju besprijekornu zabrtvljenost. Paneli izrađeni tako da međusobno uklanjaju hladni most. Vrata komore sa svjetlim otvorom 650x1900mm, sa ugrađenim grijačima protiv smrzavanja. Debljina panela je 100 mm. Obavezna ugradnja sanitarnih uglova shodno važećim propisima. Spremna za spajanje na rashladni sustav. Ova stavka ne uključuje elektroniku i rashladni sustav. Unutarnje, korisne, dimenzije komore: 2200*1000*2400mm | 2400*1200*2600mm | Tecnodom Super Eko 100 240120260 cP-D | 1 | 0 | 0
| 6 | ČETVEROETAŽNI REGAL Izrađena od aluminijske konstrukcije sa 4 police podesive po visini. Ispune polica su izrađene od perivog tvrdog peroriranog PVC-a, shodno NSF-standardima ili jednakovrijedno radi jednostavnog održavanja periodičnim pranjem u perilici posuđa. Perforacija omogućuje slobodno strujanje zraka policama i lakše hlađanje. Minimalna nosivost svake police 100 kg. ravnomjerno raspoređenog tereta. Nosiva struktura od aluminijskih nogu. | 1000*400*2000mm | NSF1004020 ili jednakovrijedno | 1 | 0 | 0
| 7 | ČETVEROETAŽNI REGAL Izrađena od aluminijske konstrukcije sa 4 police podesive po visini. Ispune polica su izrađene od perivog tvrdog peroriranog PVC-a, shodno NSF-standardima ili jednakovrijedno radi jednostavnog održavanja periodičnim pranjem u perilici posuđa. Perforacija omogućuje slobodno strujanje zraka policama i lakše hlađanje. Minimalna nosivost svake police 100 kg. ravnomjerno raspoređenog tereta. Nosiva struktura od aluminijskih nogu. | 1100*400*1800mm | NSF1604020 ili jednakovrijedno | 1 | 0 | 0
| 8 | RASHLADNI SPLIT SUSTAV - UMANJENA BUKA Sastoji se od vanjske jedinice zatvorene u boxu kao zaštita za vremenske utjecaje, od prednabijenog bakrenog cjevovoda duljine do 12000mm, unutarnjeg djela koji se sastoji od isparivača sa pripadajućim grijačima, grijača odvoda kondezata TAS2, rasvjetom i pripadajućom digitalnom elektronikom sa zaslonom koji prikazuje trenutnu temperaturu u rashladnoj komori. Tehničke karakteristike: 230V-1055W, 1,5Hp. Karakteristika hlađenja: EU4, uredno postiže temperaturu komore od -24°C, do najveće temperature okoline od +43°C, pri relativnom udjelu vlage od 65%. Kondenzator je zrakom glađen. Vanjski uređaj ima zaštitu od ulaza glodavaca. |  | CIBIN Fred T17125B ili jednakovrijedno | 1 | 0 | 0
K0 | 2 | PODRUM - PORCIONIRANJE HL. KUHINJA SUHO SKL.
| 1 | PROTOČNI HLADNJAK SA 6 VRATA - Korisna zapremnina: 385 lit, sveukupno 3 police - Ventilirajući rashladni sustav, isparivač premazan i plastificiran antikorozivnom zaštitom - Automatsko oldeđivanje, interijer i eksterijer uređaja izrađeni od kvalitetnog nehrđajućeg čeika AISI 304 18/10 (izuzevši podnice i leđa na nekim elementima) - Temperaturni režim: -2°C do +8°C - Upravljanje digitalno model 30AMP ili jednakovrijedno, integrirano i plastificirano u plašt uređaja, bez mogućnosti prodora vlage, vode i masnoća. Upravljanje pomoću membrane osjetljive na dodir - Rashladni agregat ugrađen na način da je instaliran na servisnim vodilicama, te ga je moguće izvući najmanje 2/3 - Brtve na vratima sa 3 komore, izrađena masivno i ručno utisnute, radi lakšeg čišćenja i jednostavne izmjene. Vrata štancana sa unutarnje strane, sadrže unutarnje zadebljanje radi boljih temperaturnih karakteristika. Vrata samozatvarjuća sa funkcijom “otvoreno” Ručka vrata integrirana u plašt uređaja savijanjem - za dugotrajnost. - Zabljeni rubovi i dno uređaja, radi lakšeg čišćenja, sa centralnim odvodom. Stjenke uređaja od espandiranog poliuretana minimalne gustoće 40 kg/m3 | 1960*700*850mm | BMGN 1960 PDC ili jednakovrijedno | 1 | 0 | 0
| 2 | PROTOČNI HLADNJAK SA 4 VRATA - Korisna zapremnina: 245 lit, sveukupno 2 police - Ventilirajući rashladni sustav, isparivač premazan i plastificiran antikorozivnom zaštitom - Automatsko oldeđivanje, interijer i eksterijer uređaja izrađeni od kvalitetnog nehrđajućeg čeika AISI 304 18/10 (izuzevši podnice i leđa na nekim elementima) - Temperaturni režim: -2°C do +8°C - Upravljanje digitalno model 30AMP ili jednakovrijedno, integrirano i plastificirano u plašt uređaja, bez mogućnosti prodora vlage, vode i masnoća. Upravljanje pomoću membrane osjetljive na dodir - Rashladni agregat ugrađen na način da je instaliran na servisnim vodilicama, te ga je moguće izvući najmanje 2/3 - Brtve na vratima sa 3 komore, izrađena masivno i ručno utisnute, radi lakšeg čišćenja i jednostavne izmjene. Vrata štancana sa unutarnje strane, sadrže unutarnje zadebljanje radi boljih temperaturnih karakteristika. Vrata samozatvarjuća sa funkcijom “otvoreno” Ručka vrata integrirana u plašt uređaja savijanjem - za dugotrajnost. - Zabljeni rubovi i dno uređaja, radi lakšeg čišćenja, sa centralnim odvodom. Stjenke uređaja od espandiranog poliuretana minimalne gustoće 40 kg/m3 | 1468*700*850mm | BMGN 1468 PDC ili jednakovrijedno | 1 | 0 | 0
| 3 | MOSTNA POLICA (iz 2 povezana segmenta) Sadži jedan kat, dubine 380mm. Učvršćuje se za protočne hladnjake bočno, čineći dodatnu radni strukturu. Kompletna struktura od inox lima AISI 304 18/10, izrađenog od lima debljine min 1,0mm sa omega pojačanjima | 3428*380*720mm |  | 1 | 0 | 0
| 4 | HLADNJAK SA 3 VRATA - Korisna zapremnina: 385 lit, sveukupno 3 police - Ventilirajući rashladni sustav, isparivač premazan i plastificiran antikorozivnom zaštitom - Automatsko oldeđivanje, interijer i eksterijer uređaja izrađeni od kvalitetnog nehrđajućeg čeika AISI 304 18/10 (izuzevši podnice i leđa na nekim elementima) - Temperaturni režim: -2°C do +8°C - Upravljanje digitalno model 30AMP ili jednakovrijedno, integrirano i plastificirano u plašt uređaja, bez mogućnosti prodora vlage, vode i masnoća. Upravljanje pomoću membrane osjetljive na dodir - Rashladni agregat ugrađen na način da je instaliran na servisnim vodilicama, te ga je moguće izvući najmanje 2/3 - Brtve na vratima sa 3 komore, izrađena masivno i ručno utisnute, radi lakšeg čišćenja i jednostavne izmjene. Vrata štancana sa unutarnje strane, sadrže unutarnje zadebljanje radi boljih temperaturnih karakteristika. Vrata samozatvarjuća sa funkcijom “otvoreno” Ručka vrata integrirana u plašt uređaja savijanjem - za dugotrajnost. - Zabljeni rubovi i dno uređaja, radi lakšeg čišćenja, sa centralnim odvodom. Stjenke uređaja od espandiranog poliuretana minimalne gustoće 40 kg/m3. Element sa zaštitom zida visine min. 100mm. | 1960*700*850mm | BMGN 1960 II ili jednakovrijedno | 1 | 0 | 0
| 5 | VISEĆI ORMAR ZATVORENI, Donja polica i podesiva srednja polica ojačana omegom, zatvoren sa kliznim vratima, sa dvostrukom stjenkom. Kvalitetni ležaj za klizanje u kompletu sa nosačem za zidnu ugradnju. Izrađen industrijski, laserskim rezanjem, bez vanjskih vidljivih varova. InoxAISI304 | 1900*400*650mm | APS 65-190 ili jednakovrijedno | 1 | 0 | 0
| 6 | SALAMOREZNICA nož 300mm, profesionalna sa karakteristikama: - od aluminijske legure - velika udaljenost između noža i motora za jednostavno čišćenje. - ventilator motora, 230V, sigurnosni mikroprekidač koji zaustavlja trajno rad uređaja u slučaju nestanka el. energije - kovane oštrice - promjer noža 300 mm - profesionalna CE izvedba sa zaštitama u skladu sa EU propisima - debljina nareska 0-16 mm - ugrađen oštrač noža, dimenzija plohe 220x210 mm Reducirane dimenzije radi uštede prostora. | 650x485x440mm | F300 R PRO ili jednakovrijedno | 2 | 0 | 0
| 7 | CUTTER 3 L, stolni sa karakteristikama: - od aluminijske legure, sukladno standardu EN 60.335/60335.2.64 ili jednakovrijedno - jednostavan za čišćenje, u skladu sa sanitarnim propisima - sigurnosni mikroprekidač, onemogućuje rad uređaja bez zaklopljenog poklopca, sa relejem za start - gumene antivibrirajuće nožice - profesionalna CE izvedba sa zaštitama u skladu sa EU propisima - elektromotor 230 V | 520*320*600mm | CUT 3L ili jednakovrijedno | 1 | 0 | 0
| 8 | ČETVEROETAŽNI REGAL Izrađena od nehrđajuće konstrukcije AISI 304 sa 4 police podesive po visini. Ispune polica izrađene od inox lima, sa omega pojačanjima. Minimalna nosivost svake police 100 kg. ravnomjerno raspoređenog tereta. Nosiva struktura od zaobljenih, lakočistećih, nehrđajućih cijevi sa PVC nožicama | 1400*600*2000mm | SL20 60-140 ili jednakovrijedno | 1 | 0 | 0
| 9 | ČETVEROETAŽNI REGAL Izrađena od nehrđajuće konstrukcije AISI 304 sa 4 police podesive po visini. Ispune polica izrađene od inox lima, sa omega pojačanjima. Minimalna nosivost svake police 100 kg. ravnomjerno raspoređenog tereta. Nosiva struktura od zaobljenih, lakočistećih, nehrđajućih cijevi sa PVC nožicama | 1800*600*2000mm | SL20 60-180 ili jednakovrijedno | 1 | 0 | 0
K0 | 3 | PODRUM - PRIPREMNICE
| 1 | HLADNJAK SA 2 VRATA I UGRAĐENIM KORITOM - Korisna zapremnina: 245 lit, sveukupno 2 police - Ventilirajući rashladni sustav, isparivač premazan i plastificiran antikorozivnom zaštitom - Automatsko oldeđivanje, interijer i eksterijer uređaja izrađeni od kvalitetnog nehrđajućeg čeika AISI 304 18/10 (izuzevši podnice i leđa na nekim elementima) - Temperaturni režim: -2°C do +8°C - Upravljanje digitalno model 30AMP ili jednakovrijedno, integrirano i plastificirano u plašt uređaja, bez mogućnosti prodora vlage, vode i masnoća. Upravljanje pomoću membrane osjetljive na dodir - Rashladni agregat ugrađen na način da je instaliran na servisnim vodilicama, te ga je moguće izvući najmanje 2/3 - Brtve na vratima sa 3 komore, izrađena masivno i ručno utisnute, radi lakšeg čišćenja i jednostavne izmjene. Vrata štancana sa unutarnje strane, sadrže unutarnje zadebljanje radi boljih temperaturnih karakteristika. Vrata samozatvarjuća sa funkcijom “otvoreno” Ručka vrata integrirana u plašt uređaja savijanjem - za dugotrajnost. - Zabljeni rubovi i dno uređaja, radi lakšeg čišćenja, sa centralnim odvodom. Stjenke uređaja od espandiranog poliuretana minimalne gustoće 40 kg/m3 Ugrađeno korito, uvareno u radnu sa dodatnim štancanim vodenim rubom i odvodnom peletom. Element sa zaštitom zida visine min. 100mm. | 1468*700*900mm | BMGN 1470F ili jednakovrijedno | 1 | 0 | 0
| 2 | SLAVINA JEDNORUČNA - sa sanitarnim kljunom sa zadebljanjem, minimalne duljine L=180mm. Masivne izrade. - u kompletu s dvije priključne cijevi 1/2” (industrijski) |  | RUBBL ili jednakovrijedno | 1 | 0 | 0
| 3 | SIFON JEDNOSTRUKI - za spajanje uređaja - industrijski izvod, sa prihvatom na peletu |  |  | 1 | 0 | 0
| 4 | PANJ ZA MESO, Debljina ploče 80 mm, metalna konstrukcija na plastičnim nogama. Radna ploha za rezanje je izrađena od kvalitetnog sanitarnog koterma (sipas). | 500*500*850mm | CCP8001 ili jednakovrijedno | 1 | 0 | 0
| 5 | RUKOPER INDUSTRIJSKI - sa prednjom maskomm upravljivom na koljeno. Sadrži naknadno izrađenu oblogu cijevi i sifona. Ugrađuje se vješanjem na zid. Sa automatskim mješaćem tople i hladne vode. Funkcionalni komplet. Gornja struktura štancana iz jednoga djela. - u kompletu s dvije priključne cijevi 1/2” (industrijski) | 400*300*280/470mm |  | 1 | 0 | 0
| 6 | SIFON JEDNOSTRUKI - za spajanje uređaja - industrijski izvod, sa prihvatom na peletu |  |  | 1 | 0 | 0
| 7 | MLIN ZA MESO STOLNI ,Profesionalni mlin, kapacitet 280kg/h, 400V, InoxAISI304. CE certifikat ili jednakovrijedno, izlazna usta izrađena od gize. | 440+240*400mm | TC22 ili jednakovrijedno | 1 | 0 | 0
| 8 | PLANETARNA MJEŠALICA Zapremina 10 lit, Multifunkcionalan izrada za tijeta: kruh, pizza, keksi, kroasani, brioši, tjestenine, pirei, salse i sl. Sa pripadajućim dodacima za mješanje. CE certifikat ili jednakovrijedno, posuda od nehrđajućeg čelika. 3 bezine, snaga 370W, 230V, Sigurnosni mikroprekidači. | 480+400*650mm | IP10/F ili jednakovrijedno | 1 | 0 | 0
| 9 | SJECKALICA ZA POVRĆE, električna profesionalna sjeckalica, sa 5 diskova, raznih namjena, 370w, 255 okretaja u minuti, stolna izvedba, PVC glava Diskovi: E2 (sjeckanje 2 mm), E10 (sjeckanje 10 mm), K10 (narezivanje 10 mm), H10 (rezanje mrkve i gljiva), Z4 (ribanje sir, čokolada) | 220+610*520mm | TV2500 ) ili jednakovrijedno | 1 | 0 | 0
| 10 | STROJ ZA LJUŠTENJE KRUMPIRA |  |  | 1 | 0 | 0
| 11 | VISEĆI ORMAR ZATVORENI, Donja polica i podesiva srednja polica ojačana omegom, zatvoren sa kliznim vratima, sa dvostrukom stjenkom. Kvalitetni ležaj za klizanje u kompletu sa nosačem za zidnu ugradnju. Izrađen industrijski, laserskim rezanjem, bez vanjskih vidljivih varova. InoxAISI304 | 1400*400*650mm | APS 65-140 ili jednakovrijedno | 1 | 0 | 0
| 12 | VERTIKALNI USKI ZAMRZIVAČ GN 1/1 - Korisna zapremnina: 325 lit, sveukupno 3 police (mreža GN 1/1) - Ventilirajući rashladni sustav, isparivač premazan i plastificiran antikorozivnom zaštitom - Automatsko oldeđivanje toplim plinom, interijer i eksterijer uređaja izrađeni od kvalitetnog nehrđajućeg čeika AISI 304 18/10 (izuzevši podnice i leđa na nekim elementima) - Temperaturni režim: -18°C do -22°C - Upravljanje digitalno model 30AMP ili jednakovrijedno, integrirano i plastificirano u plašt uređaja, bez mogućnosti prodora vlage, vode i masnoća. Upravljanje pomoću membrane osjetljive na dodir - Rashladni agregat sa niskom potrošnjom (5,7 kW/24h) - Brtve na vratima sa 3 komore, izrađena masivno i ručno utisnute, radi lakšeg čišćenja i jednostavne izmjene. Vrata štancana sa unutarnje strane, sadrže unutarnje zadebljanje radi boljih temperaturnih karakteristika. Vrata samozatvarjuća sa funkcijom “otvoreno”. Ručka vrata integrirana u plašt uređaja savijanjem - za dugotrajnost. - Zabljeni rubovi i dno uređaja, radi lakšeg čišćenja, sa centralnim odvodom. Stjenke uređaja od espandiranog poliuretana minimalne gustoće 40 kg/m3 Korisna visina hladnjaka 1412 mm | 482*695*2100mm | AGN 301BT ili jednakovrijedno | 1 | 0 | 0
| 13 | SUDOPER ZA RIBU ILI POVRĆE, Stol sa jednim uzdužnim koritom dim. 1070x310 mm, koterm pločom ispred korita i otvorom za otpatke u radnoj plohi s desne strane, radna ploha debljine 40mm, vodeni rub na radnoj plohi, zaštita zida 100mm, bez donje police, kvadratni prednji rub, podesive nogice. InoxAISI304 | 1200*700*875mm | TPV 7-12 ili jednakovrijedno | 1 | 0 | 0
|  | SLAVINA JEDNORUČNA - sa sanitarnim kljunom sa zadebljanjem, minimalne duljine L=180mm. Masivne izrade. - u kompletu s dvije priključne cijevi 1/2” (industrijski) |  | RUBBL ili jednakovrijedno | 1 | 0 | 0
| 14 | SIFON JEDNOSTRUKI - za spajanje uređaja - industrijski izvod, sa prihvatom na peletu |  |  | 1 | 0 | 0
| 15 | VISEĆI ORMAR ZATVORENI, Donja polica i podesiva srednja polica ojačana omegom, zatvoren sa kliznim vratima, sa dvostrukom stjenkom. Kvalitetni ležaj za klizanje u kompletu sa nosačem za zidnu ugradnju. Izrađen industrijski, laserskim rezanjem, bez vanjskih vidljivih varova. InoxAISI304 | 1200*400*650mm | APS 65-120 ili jednakovrijedno | 1 | 0 | 0
| 16 | VERTIKALNI USKI HLADNJAK GN 1/1 SA 2 VRATA - Korisna zapremnina: 325 lit, sveukupno 3 police (mreža GN 1/1) - Ventilirajući rashladni sustav, isparivač premazan i plastificiran antikorozivnom zaštitom - Automatsko oldeđivanje, interijer i eksterijer uređaja izrađeni od kvalitetnog nehrđajućeg čeika AISI 304 18/10 (izuzevši podnice i leđa na nekim elementima) - Temperaturni režim: -2°C do +8°C - Upravljanje digitalno model 30AMP ili jednakovrijedno, integrirano i plastificirano u plašt uređaja, bez mogućnosti prodora vlage, vode i masnoća. Upravljanje pomoću membrane osjetljive na dodir - Rashladni agregat sa niskom potrošnjom (5,7 kW/24h) - Brtve na vratima sa 3 komore, izrađena masivno i ručno utisnute, radi lakšeg čišćenja i jednostavne izmjene. Vrata štancana sa unutarnje strane, sadrže unutarnje zadebljanje radi boljih temperaturnih karakteristika. Vrata samozatvarjuća sa funkcijom “otvoreno”. Ručka vrata integrirana u plašt uređaja savijanjem - za dugotrajnost. Dva vrata po visini, jedan hlađeni prostor. - Zabljeni rubovi i dno uređaja, radi lakšeg čišćenja, sa centralnim odvodom. Stjenke uređaja od espandiranog poliuretana minimalne gustoće 40 kg/m3 Korisna visina hladnjaka 1412 mm | 482*695*2100mm | AGN 302 ili jednakovrijedno | 1 | 0 | 0
| 17 | HLADNJAK SA 2 VRATA I UGRAĐENIM KORITOM - Korisna zapremnina: 245 lit, sveukupno 2 police - Ventilirajući rashladni sustav, isparivač premazan i plastificiran antikorozivnom zaštitom - Automatsko oldeđivanje, interijer i eksterijer uređaja izrađeni od kvalitetnog nehrđajućeg čeika AISI 304 18/10 (izuzevši podnice i leđa na nekim elementima) - Temperaturni režim: -2°C do +8°C - Upravljanje digitalno model 30AMP ili jednakovrijedno, integrirano i plastificirano u plašt uređaja, bez mogućnosti prodora vlage, vode i masnoća. Upravljanje pomoću membrane osjetljive na dodir - Rashladni agregat ugrađen na način da je instaliran na servisnim vodilicama, te ga je moguće izvući najmanje 2/3 - Brtve na vratima sa 3 komore, izrađena masivno i ručno utisnute, radi lakšeg čišćenja i jednostavne izmjene. Vrata štancana sa unutarnje strane, sadrže unutarnje zadebljanje radi boljih temperaturnih karakteristika. Vrata samozatvarjuća sa funkcijom “otvoreno” Ručka vrata integrirana u plašt uređaja savijanjem - za dugotrajnost. - Zabljeni rubovi i dno uređaja, radi lakšeg čišćenja, sa centralnim odvodom. Stjenke uređaja od espandiranog poliuretana minimalne gustoće 40 kg/m3 Ugrađeno korito, uvareno u radnu sa dodatnim štancanim vodenim rubom i odvodnom peletom. Element sa zaštitom zida visine min. 100mm. | 1468*700*900mm | BMGN 1470F ili jednakovrijedno | 1 | 0 | 0
| 18 | SLAVINA JEDNORUČNA - sa sanitarnim kljunom sa zadebljanjem, minimalne duljine L=180mm. Masivne izrade. - u kompletu s dvije priključne cijevi 1/2” (industrijski) |  | RUBBL ili jednakovrijedno | 1 | 0 | 0
| 19 | SIFON JEDNOSTRUKI - za spajanje uređaja - industrijski izvod, sa prihvatom na peletu |  |  | 1 | 0 | 0
| 20 | INDUSTRIJSKA POSUDA ZA OTPATKE - sa poklopcem - na kotačima, zapremnine 100 litara | Ø*460*700mm | AV4669 ili jednakovrijedno | 1 | 0 | 0
| 21 | INDUSTRIJSKA POSUDA ZA OTPATKE - PEDALJERA - sa poklopcem - na kotačima, sa nožnom pedalom zapremnine 50 litara | Ø*390*700mm | AV4667 ili jednakovrijedno | 1 | 0 | 0
K0 | 4 | PODRUM -TERMIČKA OBRADA
| 1 | INDUSTRIJSKA POSUDA ZA OTPATKE - PEDALJERA - sa poklopcem - na kotačima, sa nožnom pedalom zapremnine 50 litara | Ø*390*700mm | AV4667 ili jednakovrijedno | 1 | 0 | 0
| 2 | RADNI STOL NEUTRALNI S KORITOM+MEHANIZAM S PEDALOM Otvoreni stol bez donje police. S koritom dimenzije 340*340*200mm koji služi kao rukoper. Ugrađen mehanizam nožne pedale za paljenje slavine rukopera. Radna površina debljine 40 mm, debljina lima radne površine najmanje 1 mm, sa, ravni rubovi ojačanje od vodootporne panelice visoke kakvoće, bez ikakve zaštite zida. Kompletna struktura od inox lima AISI 304 18/10, podesive nogice. Bočne stranice zatvorene. Sadrži prostor za privremeno umetanje plinske boce. Vanstandardni element. | 1400*600*900mm |  | 1 | 0 | 0
| 3 | SLAVINA JEDNORUČNA - sa sanitarnim kljunom sa zadebljanjem, minimalne duljine L=180mm. Masivne izrade. - u kompletu s dvije priključne cijevi 1/2” (industrijski) |  | RUBBL ili jednakovrijedno | 1 | 0 | 0
| 4 | SIFON JEDNOSTRUKI - za spajanje uređaja - industrijski izvod, sa prihvatom na peletu |  |  | 1 | 0 | 0
| 5 | ROŠTILJ PLINSKI s glatkom pločom za pečenje od tvrdog kroma minimalne debljine 15 mm. Gornja okolna radna ploča debljine 1.2 mm od AISI 304 inox čelika sa zaobljenim rubovima. Glatka površina za pečenje sa prodorom za cijeđenje masti u posudu za skupljanje masnoće. Zaštita od prskanja se skida radi čišćenja i održavanja. Ploča je izrađena po sistemu uvarenog korita, bez oštrih rubova (vodeni rub/rub za masnoću), a odvod je izrađen pomoću rupe u plohi i utega za zadržavanje masnoće. Donji ormarić/postolje zatvorenog tipa s krilnim vratima izrađeno od AISI 304 čelika sa inox nogama promjer min Ø50 mm podesivim po visini. Rubovi ormarića izrađeni sa slijepim spojem (mogućnost slijepog vezanja elementa). Dvije nezavisno kontrolirane zone sa 2 plamenika od kojih svaki ima po 2 grane. Opremljena stražnjom te bočnim zaštitama od prskanja izrađenim od nehrđajućeg čelika koje se lagano demontiraju radi čišćenja Termostatska kontrola temperature od 60°C do 300°C putem plinskog ventila. Paljenje plamenika pomoću piezo uređaja. Minimalna snaga plamenika 2x7,W. Zaobljeni vanjski kamini. Ukupna snaga plamenika: min. 14kW dim. radne površine: min. 760x530 mm | 800x700x900 | FT8FG7 ili jednakovrijedno | 1 | 0 | 0
| 6 | VRATA ZA ZATVARANJE ELEMENTA LIJEVA - 3 D izrada - sa ručkom |  | S319002 ili jednakovrijedno | 1 | 0 | 0
| 7 | VRATA ZA ZATVARANJE ELEMENTA DESNA - 3 D izrada - sa ručkom |  | D319002 ili jednakovrijedno | 1 | 0 | 0
| 8 | FRITEZA DIGITALNA ELEKTRIČNA Električna friteza sa bazenom kapaciteta 13 litara. Sarži elektronski upravljan sustav sa “melting” funkcijom za brzo odmrzavanje zamrznutih proizvoda. Gornja ploča debljine 1.2 mm od AISI 304 inox čelika sa zaobljenim rubovima izrađena od jednog komada prešanjem. Bazen izrađen dubokim prešanjem V oblika ( hladna zona ) od AISI 304 inox čelika, sa zaobljenim bridovima radi lakšeg čišćenja. Donji ormarić/postolje zatvorenog tipa s krilnim vratima izrađeno od AISI 304 čelika sa inox nogama promjer min. Ø50 mm podesivim po visini. Ventil za ispust ulje nalazi se unutar ormarića a ulje se izljeva u posude smještene ispod bazena. Ulje griju visokokapacitetni električni grijači izrađeni od visoko legiranog nehrđajućeg čelika koji su integrirani u bazenu i zakreću se po kutem od 90° radi lakšega lipćenja. Djelovanje grijača omogućuje digitalni termostat koji je vrlo osjetljiv na temperaturne razlike i omogućuje brzo uključivanje grijača. Digitalna kontrola temp. od 100 do 190°C za svaki bazen zasebno. Ugrađeni termički osigurači protiv pregrijavanja te prekidač koji onemogućuje rad grijača ukoliko nisu u radnom položaju. Kontrolna lampica označava rad grijača. Sadrži prikaz temperature na zaslonu. Friteza se isporučuje sa poklopcima bazena te pletenom inox košarom sa izoliranim plastičnim drškama. Minimalne snage 12 kW 400V 3N 50 Hz | 400x700x900 | FRD43FE7 ili jednakovrijedno | 1 | 0 | 0
| 9 | FRITEZA PLINSKA SA 2 KORITA PO 8 lit Plinska friteza sa bazenima kapaciteta 2x8 litara. Gornja ploča debljine 1.2 mm od AISI 304 inox čelika sa zaobljenim rubovima izrađena od jednog komada prešanjem. Bazen izrađen dubokim prešanjem, sa cijevima kroz koje prolaze grijači, od AISI 304 inox čelika debljine, sa zaobljenim bridovima radi lakšeg čišćenja. Donji ormarić/postolje zatvorenog tipa s krilnim vratima izrađeno od AISI 304 čelika sa inox nogama promjer min. Ø50 mm podesivim po visini. Ventil za ispust ulje nalazi se unutar ormarića a ulje se izljeva u posude smještene ispod bazena. Ulje griju plinski plamenici zatvoreni u cijev. Friteza se isporučuje sa poklopcima bazena te pletenim inox košaricama sa izoliranim plastičnim drškama. Minimalne snage 12 kW 400V 3N 50 Hz | 400x700x900 | FR48FG7 ili jednakovrijedno | 1 | 0 | 0
| 10 | MULTIFUNKCIONALNO ELEKTRONSKO DIGITALNO KUHALO, (fiksna tava) Kapacitet 28 lt., dimenzije posude, priključna snaga 9,5kW, ugrađen elektronski zaslon za kontrolu funkcija i fino podešavanje temperature, sapločom za pečenje/kuhanje od tvrdog inox-a. Gornja okolna radna ploča debljine 1.2 mm od AISI 304 inox čelika sa zaobljenim rubovima. Sa čepom za izljevanje tave. Sa inox nogama promjer min. Ø50 mm podesivim po visini. Termostatska elektronska kontrola temperature InoxAISI304 Najviše snage 9 kW 400V 3N 50 Hz | 800x700x900 | BRMD8FE7 ili jednakovrijedno | 1 | 0 | 0
| 11 | VRATA ZA ZATVARANJE ELEMENTA LIJEVA - 3 D izrada - sa ručkom |  | S319002 ili jednakovrijedno | 1 | 0 | 0
| 12 | VRATA ZA ZATVARANJE ELEMENTA DESNA - 3 D izrada - sa ručkom |  | D319002 ili jednakovrijedno | 1 | 0 | 0
| 13 | KUHALO TJESTENINE, Električno, sa elektronskim upravljanjem. Posebno upravljanje sa digitalnim zaslonom i finim podešavanjem temperature za uštedu energije. Kapacitet bazena 23l ili 1x GN2/3 ili 3 posude (2x1/6GN, 1x1/3GN) ukupna snaga 6kW,. Donji ormarić/postolje zatvorenog tipa s krilnim vratima izrađeno od AISI 304 čelika sa inox nogama promjer Ø50 mm podesivim po visini. Ventil za ispust vode nalazi se unutar ormarića , InoxAISI304 Minimalne snage 6 kW 400V 3N 50 Hz | 400*700*875mm | CPD4FE7 ili jednakovrijedno | 1 | 0 | 0
| 14 | KOŠARE ZA KUHALO ZA TJESTENINU (2x1/6GN, 1x1/3GN) - komplet |  | 120660 ili jednakovrijedno | 1 | 0 | 0
| 15 | ŠTEDNJAK PLINSKI, 6 plamenika 2X 7,2W, 2X 3,3kW, 1X 4,5kW, ukupna snaga plina 30,0kW, priključak 3/4", električna pečnica za GN1 1/2 snage 4,7kW, Gornja ploča debljine min 1.2 mm od AISI 304 inox čelika sa zaobljenim rubovima izrađena od jednog komada prešanjem. Najjača kola sadrže plamenik sa 2 reda plamena (unutarnji i vanjski) .Svi rubovi ormarića su dvostruko savijeni radi sigurnosti korisnika. Nosač posuda ( rešetka ) je od lijevanog željeza sa mogućnošću pranja u stroju za pranje suđa. Svih 6 plamenika sa kontinuiranom regulacijom snage. Plamenici su iz 304AISI inox čelika sa sigurnosnim uređajem za prekid dovoda plina u slučaju gašenja plamena i sa pilot plamenom. InoxAISI304. Uređaj sadrži upušteni stražnji kamin, na nižoj poziciji od nosača lijevanog željeza, što omogućuje korištenje većih posuda. | 1200*700*280mm | PCG12G7 ili jednakovrijedno | 1 | 0 | 0
| 16 | BLOK STOL LADIČAR, Prilagođen termobloku, sa 1 ladicom po visini , podesive nogice, zatvoren sa svih strana, površina debljine 40 mm, debljina lima radne površine najmanje 1 mm, sa zaobljenim prednjim rubom, ojačanje omega profilima, sa Struktura od inox lima AISI 304 18/10, podesive nogice. Omogućuje slijepi spoj sa ostalim elementima u bloku. | 400*700*280mm | 796503 ili jednakovrijedno | 1 | 0 | 0
| 17 | ROŠTILJ NA PARU, Rešetke kvadratnog presjeka, sa automatskim punjenjem i ispuštanjem vode, priključna snaga 5,4kW. Gornja okolna radna ploča debljine min 1.2 mm od AISI 304 inox čelika sa zaobljenim rubovima. Svi rubovi ormarića su dvostruko savijeni radi sigurnosti korisnika.. Opremljena stražnjom te bočnim zaštitama od prskanja izrađenim od nehrđajućeg čelika koje se lagano demontiraju radi čišćenja Termostatska kontrola temperature. Rešetka se isporučuje sa 2 lica, za pečenje mesa i ribe. Minimalne snage 5,4kW 400V 3N 50 Hz | 400*700*280mm | 716090 ili jednakovrijedno | 1 | 0 | 0
| 18 | PODPULTNI HLADNJAK ZA TERMO BLOK SA 6GN1/1 LADICA - Korisna zapremnina: 265 lit, sveukupno 6 ladica sa posebnim vodilicama za cjelovito izvlačenje. - Ventilirajući rashladni sustav, isparivač premazan i plastificiran antikorozivnom zaštitom - Automatsko oldeđivanje, interijer i eksterijer uređaja izrađeni od kvalitetnog nehrđajućeg čeika AISI 304 18/10 (izuzevši podnice i leđa na nekim elementima) - Temperaturni režim: -2°C do +8°C - Upravljanje digitalno model 30AMP ili jednakovrijedno, integrirano i plastificirano u plašt uređaja, bez mogućnosti prodora vlage, vode i masnoća. Upravljanje pomoću membrane osjetljive na dodir - Rashladni agregat ugrađen na način da je instaliran na servisnim vodilicama, te ga je moguće izvući najmanje 2/3 - Brtve na vratima sa 3 komore, izrađena masivno i ručno utisnute, radi lakšeg čišćenja i jednostavne izmjene. Vrata štancana sa unutarnje strane, sadrže unutarnje zadebljanje radi boljih temperaturnih karakteristika. Ladice samozatvarjuće u posljednjoj fazi zatvaranja sa funkcijom “otvoreno” Ručka vrata integrirana u plašt uređaja savijanjem - za dugotrajnost. - Zabljeni rubovi i dno uređaja, radi lakšeg čišćenja, sa centralnim odvodom. Stjenke uređaja od espandiranog poliuretana minimalne gustoće 40 kg/m3 | 2000*650*640mm | MSG2000 ili jednakovrijedno | 1 | 0 | 0
| 19 | SET ELEMENATA ZA ZATVARANJE PRAZNINA U TERMO BLOKU. - odnosi se na otok dimenzije tlocrtno 2400x700mm, bez susjednih stolova - sadrži: podne cokle, kutne segmente, elemente za zatvaranje doljnjih bočnih djelova, otvor za provlačenje cijevi za plin. |  |  | 1 | 0 | 0
| 20 | PLINSKA CIJEV - izrada od nehrđajućeg čelika, sa pripadajućim brtvama - sa PVC zaštitom, rastezljiva, za najkraći koridor spajanja |  |  | 3 | 0 | 0
| 21 | SLAVINA ZA TERMO BLOK - ugrađuje se na centralne elemente - u kompletu s priključnom cijevi za hladnu vodu 3/4” (industrijski) |  | STB ili jednakovrijedno | 1 | 0 | 0
| 22 | RADNI STOL NEUTRALNI S LADIČAREM I VRATIMA Zatvoreni sa doljnjom i središnjom policom. Sa satom kazeta ladica u gornjem djelu vodoravno. Prednja vrata izrađena od dvostruke stijenke. debljina lima radne površine najmanje 0,8mm, sa, ravni rubovi ojačanje od vodootporne panelice visoke kakvoće, bez ikakve zaštite zida. Kompletna struktura od inox lima AISI 304 18/10, podesive nogice. Bočne stranice zatvorene. | 1400*600*900mm | TNC 6-14 ili jednakovrijedno | 1 | 0 | 0
| 23 | KOLICA ZA GN 1/1 PLEHOVE - kapacitet 14 GN 1/1 plehova - sa 4 kotača, od kojih 2 zakočena | 460*420*1820mm | CA1489R ili jednakovrijedno | 1 | 0 | 0
| 24 | POSTOLJE ZA KONVEKTOMAT - konstrukcija za konvektomat - varena, velik nosivosti, omogućuje inkasiranje uređaja za brzo hlađenje u niz | 900*780*880mm |  | 1 | 0 | 0
| 25 | ELEKTRIČNA PARNOKONVEKCIJSKA PEĆNICA – 11xGN1/1, bojler - moguće dostizanje temperature od 30°C-300°C - komora pečenja izrađena s zaobljenim rubovima - višezonsko mjerenje temperature komore, moguća priprema različitih jela istovremeno. - generator svježe pare putem bojlera - automatska senzorska kontrola procesa pripreme namirnica bez potrebe unosa podataka (temperatura, vrijeme, temp. u jezgri) - pokazivač statusa pripreme hrane sa preostalim vremenom do završetka - pečenje, prženje, odresci, perad, riba, pekarski proizvodi, prilozi, regeneracija/dogotavljanje - programiranje min. 500 programa - min. 5 brzina ventilatora sa mogućnošću programiranja - izbornik na hrvatskom jeziku - sonda sa mjerene temperature u više točaka - sustav za automatsko čišćenje, sa više programa - priključak za HACCP ili jednakovrijedno (dokumentiranje podataka), USB, utor - vlaženje ('oblak pare') - aparata posjeduje vlastiti generator pare s automatskim punjenjem vode i programom za čišćenje - potrošnja energije ovisi o trenutnim zahtjevima pripreme, ušteda vode - ubrzano skidanje temperature - razmak između vodilica 65 mm - zaslon osjetljiv na dodit, bez vanjskih tipaka, zaštita od prodora vode i masnoće - 400V 3N, snaga 18,6kW Kapacitet obroka: 151-250 | 933*821*1046mm | B1011b 2.gen ili jednakovrijedno | 1 | 0 | 0
| 26 | ESENTIAL SET 26 PLEHOVA GN1/1 - set 26 plehova, za pečenje, grilanje, prženje, pomes frites |  |  | 1 | 0 | 0
| 27 | DIMILICA - uređaj za dimljenje u konvektomatu. Daje osjećaj pečenja na otvorenom plamenu. | 173*65*354mm | SMOKER OA07-0001 ili jednakovrijedno | 1 | 0 | 0
| 28 | PIŠTOLJ ZA ULJE - elektronski, kapaciteta 700 ml, dizna od nehrđajućeg čelika |  |  | 1 | 0 | 0
| 28 | UREĐAJ ZA BRZO SPUŠTANJE TEMPERATURE - kapaciteta 5 GN ili EN (600x400) plehova - Zaštičen isparivač velike snage - Sonda za mjerenje temperature - Temperaturni režim: do +2°C odnosno do -18°C - Upravljanje digitalno, integrirano i plastificirano u plašt uređaja, bez mogućnosti prodora vlage, vode i masnoća. Upravljanje pomoću membrane osjetljive na dodir - Brtve na vratima sa 2 komore. Vrata štancana sa unutarnje strane, sadrže unutarnje zadebljanje radi boljih temperaturnih karakteristika. Zabljeni rubovi i dno uređaja, radi lakšeg čišćenja, sa centralnim odvodom. Stjenke uređaja od espandiranog poliuretana minimalne gustoće 40 kg/m3 | 750*740*900mm | AT05ISO ili jednakovrijedno | 1 | 0 | 0
| 29 | MIKROVALNA PEĆNICA 30 litara - bez rotirajućih dijelova. Ručno upravljanje. Dimenzije komore: 330*245*219mm | 545*460*325mm | ME/1630 ili jednakovrijedno | 1 | 0 | 0
K0 | 5 | PODRUM - IZDAVANJE JELA
| 1 | STOL ZA IZDAVANJE GRIJANI, sa kliznim vratima, termostat, do 80°C, priključna snaga 2,5kW, podesive nogice, zatvoren sa kliznim vratima. Bočne stranice izrađene iz dvostrukog lima radi zatvaranja nepristupačnih uglova. Vrata od dvostrukog lima. Postavljena obostrano. Radna površina debljine 40 mm, debljina lima radne površine najmanje 0,80 mm, sa kvadratnim prednjim rubom, ojačanje od vodootporne panelice visoke kakvoće . Kompletna struktura od inox lima AISI 304 18/10. Sa 5 nogu. | 2100*700*850mm | TEPS 7-21 ili jednakovrijedno | 1 | 0 | 0
| 2 | MOST KVADRATNE STRUKTURE , u nadgrađu, zatvoren bočnim stranicama, sa 2 etaže, donja pripremljena za prihvat grijača.InoxAISI304 | 2000*400*400mm | SV2R-35/210 ili jednakovrijedno | 1 | 0 | 0
| 3 | GRIJAČI ELEMENT, izrađen od vetrokeramike, termostat, do 80°C, priključni napon 230 V |  | ERV800 ili jednakovrijedno | 1 | 0 | 0
K0 | 6 | PODRUM - ZONA PRANJA
| 1 | SUDOPER DVOSTRUKI, Industrijski. Stol sa dva korita dim 600x500x300mm, ocjedna ploha, radna ploha 40mm, vodeni rub na radnoj plohi, zaštita zida 100mm, donja polica, podesive nogice. InoxAISI304. Uključuje posebne pelete za umetanje preljeva. Uključuje preljevne cijevi. Ocjedna ploha desno. | 1800*700*900mm | LG2GD 186-70 ili jednakovrijedno | 1 | 0 | 0
| 2 | SLAVINA JEDNORUČNA - sa sanitarnim kljunom sa zadebljanjem, minimalne duljine L=180mm. Masivne izrade. - u kompletu s dvije priključne cijevi 1/2” (industrijski) |  | RUBBL ili jednakovrijedno | 1 | 0 | 0
|  | SIFON JEDNOSTRUKI - za spajanje uređaja - industrijski izvod, sa prihvatom na peletu |  |  | 1 | 0 | 0
| 3 | VISEĆI ORMAR ZATVORENI, Donja polica i podesiva srednja polica ojačana omegom, zatvoren sa kliznim vratima, sa dvostrukom stjenkom. Kvalitetni ležaj za klizanje u kompletu sa nosačem za zidnu ugradnju. Izrađen industrijski, laserskim rezanjem, bez vanjskih vidljivih varova. InoxAISI304 | 1800*400*650mm | APS 65-180 ili jednakovrijedno | 1 | 0 | 0
| 4. | ORMAR NEUTRALNI ZATVORENI za čisto suđe. Ormar zatvoren kliznim vratima, tri police podesive po visini svaka nosivosti min. 100 kg. ravnomjerno raspoređenog tereta. Bočne stranice izrađene od iz dvostrukog lima radi zatvaranja nepristupačnih uglova. Vrata od dvostrukog lima. Kompletna struktura od inox lima AISI 304 18/10. | 1100*600*1800mm |  | 1 | 0 | 0
| 5 | UMETAK ZA CIJEĐENJE VELIKI LONACA dim. 400x500mm, mogućnost umetanja u korito sudopera. Rešetka od cijevi od nehrđajućeg čelika. |  |  | 1 | 0 | 0
| 6 | ČETVEROETAŽNI REGAL Izrađena od nehrđajuće konstrukcije AISI 304 sa 4 police podesive po visini. Ispune polica izrađene od perforiranog inox lima, sa omega pojačanjima. Minimalna nosivost svake police 100 kg. ravnomjerno raspoređenog tereta. Nosiva struktura od zaobljenih, lakočistećih, nehrđajućih cijevi sa PVC nožicama | 1000*500*2000mm |  | 1 | 0 | 0
| 7 | STOL ULAZNI LIJEVI od inoxa opremljen sa koritommm desno, sa kvadratnim prednjim rubom , debljina lima radne površine najmanje 1 mm, sa povišenim rubom za vođenje košara. Posebni prednji rub koji omogućuje ocjeđivanje viška vode u perilicu. Sadrži utor za ugradnju tuš slavine. Sa doljnjom policom. Posebna zaštita zida od prskanja | 1200*730*2000mm |  | 1 | 0 | 0
| 8 | STOL IZLAZNI DESNI Radna površina za košare i pranje posuđa od inox lima AISI 304 18/10 sa zaštitom zida. Sa kvadratnim prednjim rubom , debljina lima radne površine najmanje 1 mm. Kompatibilan za priključak na perilicu sa haubom. | 1200*730*2000mm |  | 1 | 0 | 0
| 9 | TUŠ ZA ISPIRANJE, Profesionalna izvedba sa slavinama zakretnim pod 90 stupnjeva, za jednostavnu uporabu. Sadrži jaku oprugu, i posebu slavinu za vodu. Tuš je moguće blokirati za stalni protok vode. Glava tuša se lako skida, za čišćenje kamenca. |  |  | 1 | 0 | 0
| 10 | ZIDNI NOSAČ ZA TANJURE, rešetkasta polica za vješanje tanjura na dvije etaže. Dimenzije mogu ostupati. | 1070*300*600mm |  | 1 | 0 | 0
| 11 | PERILICA ZA POSUDJE S HAUBOM Elektronsko upravljanje, za košare dim 50x50cm, Kapacitet 1080/1440 tanjura /sat, Trajanje ciklusa pranja 60/120/180s, termoizolacija bojlera, Doljnji tank sa dvostrukom izolacijom i automatskim sustavom čišćenja, elektronska sa digitalnim termostatima. Spajanje na toplu vodu do 55 stupnjeva. U kompletu sa 3 košare za pranje. Digitalno upravljanje sa LED indikacijom temperature i programa pranja (3) AISI304 kvalitete. Podesive nogice. Pumpa od nehrđajućeg čelika. Bojer snage 9kW | 670*765*1460mm | Lamber, L24-ek ili jednakovrijedno | 1 | 0 | 0
| 12 | INDUSTRIJSKA POSUDA ZA OTPATKE - sa poklopcem - na kotačima, zapremnine 100 litara | Ø*460*700mm | AV4669 ili jednakovrijedno | 1 | 0 | 0
| 13 | RADNI STOL NEUTRALNI otvorenog tipa bez donje police. Radna površina debljine 40 mm, debljina lima radne površine najmanje 1 mm, sa kvadratnim prednjim rubom, ojačanje od vodootporne panelice visoke kakvoće, sa zaštitom zida min. visine 100 mm, djelomično prema smjeru zida. Kompletna struktura od inox lima AISI 304 18/10. Sadrži uvareni obruč i gumu za prihvat vreće za otpatke | 925*470*870mm |  | 1 | 0 | 0
| 14 | RADNI STOL NEUTRALNI otvorenog tipa da donjom policom. Radna površina debljine 40 mm, debljina lima radne površine najmanje 1 mm, sa kvadratnim prednjim rubom, ojačanje od vodootporne panelice visoke kakvoće, sa zaštitom zida min. visine 100 mm, prilagođen otvoru lifta. Kompletna struktura od inox lima AISI 304 18/10. | 1320*400*870mm |  | 1 | 0 | 0
K0 | 7 | OSTALI KUHINJSKI I POMOĆNI UREĐAJI
| 1 | KOLICA SA NISKOM PLATFORMOM izrada od nehrđajućeg čelika, 2 fiksna i 2 rotirajuća kotača | 610*1220*900mm | CPB1474 ili jednakovrijedno | 1 | 0 | 0
| 2 | VAGA PLATFORSMSKA platforma 332x442 mm, mjeri do 30 kg, u koracima po 10gr, inox izrada, baždarena |  | Digitron, JBJP ili jednakovrijedno | 1 | 0 | 0
| 3 | INDUSTRIJSKA POSUDA ZA OTPATKE - PEDALJERA - sa poklopcem - na kotačima, sa nožnom pedalom zapremnine 50 litara | Ø*390*700mm | AV4667 ili jednakovrijedno | 2 | 0 | 0
| 4 | PROFESIONALNI SOKOVNIK - CENTRIFUGA ZA VOĆE I POVRĆE - 28000 rpm, 550W - 230V - posuda od nehrđajućeg čelika, skidljiva posuda i filtar, profesionalna izrada | 380*260*480mm | WFA6000 ili jednakovrijedno | 1 | 0 | 0
| 5 | SERVISNA KOLICA 3 ETAŽE - struktura od masivnog drva, boje lješnjaka, etaže od laminiranog materijala - okretni kromirani kotači promjera 95 mm | 1100*550*890mm | CLP2003 ili jednakovrijedno | 1 | 0 | 0
| 6 | STOLNA BANJAMARIJA - sa dvije GN 1/2 posude, izrada od nehrđajućeg čelika, odvod - 1200W - 230V | 535*335*250mm | BN2 ili jednakovrijedno | 1 | 0 | 0
| 7 | SET 5 BOJANIH KOTERM PLOČA ZA REZANJE - žuta, plava, smeđa, crvena i zelena - debljina 20 mm | 600*400*20mm | TP6042 ili jednakovrijedno | 1 | 0 | 0
| 8 | DISPENZER ZA KAVU - zapremnina 6,8 lit (40 šalica kave), pvc struktura sa nehrđajućim pokrovom - sigurnosni termostat,1100 W - 230V | Ø*290*440mm | DCN1706 ili jednakovrijedno | 1 | 0 | 0
| 9 | ŠTAPNI MIKSER - Blok motora + oprema: mješač duljine 300mm |  | Fimar, MX25 ili jednakovrijedno | 1 | 0 | 0
K1 | 1 | ŠANK RECEPCIJE
Pri izradi pulta predvidjeti prostor za sve navedene elemente, te ih funkcionalno uklopiti kao jednu cjelinu, u smislu ogranizacije prostora. Potrebno je izraditi radioničke nacrte za sve elemente te ih međusobno uskladiti.
| 1 | RASHLADNI RETRO PULT 3 BOX STAKLENA VRATA XXL VISINE - Korisna zapremnina: 510 lit, sveukupno 6 polica - Ventilirajući rashladni sustav, isparivač premazan i plastificiran antikorozivnom zaštitom - Automatsko oldeđivanje, interijer i eksterijer uređaja izrađeni od kvalitetnog nehrđajućeg čeika AISI 304 18/10 (izuzevši podnice i leđa na nekim elementima) - Temperaturni režim: -2°C do +8°C - Upravljanje digitalno model 30AMP ili jednakovrijedno, integrirano i plastificirano u plašt uređaja, bez mogućnosti prodora vlage, vode i masnoća. Upravljanje pomoću membrane osjetljive na dodir - Rashladni agregat ugrađen na način da je instaliran na servisnim vodilicama, te ga je moguće izvući najmanje 2/3 - Brtve na vratima sa 3 komore, izrađena masivno i ručno utisnute, radi lakšeg čišćenja i jednostavne izmjene. Vrata štancana sa unutarnje strane, sadrže unutarnje zadebljanje radi boljih temperaturnih karakteristika. Vrata samozatvarjuća sa funkcijom “otvoreno” Ručka vrata integrirana u plašt uređaja savijanjem - za dugotrajnost. - Zabljeni rubovi i dno uređaja, radi lakšeg čišćenja, sa centralnim odvodom. Stjenke uređaja od espandiranog poliuretana minimalne gustoće 40 kg/m3 . Uređaj se isporučuje sa visokom ladicom / ladicom za soc iznad prostora agregata. Uređaj sadrži posebnu LED rasvjetu integriranu u unutarnji okvir vrata, za potpunu zaštitu i jednostavno održavanje. Krila vrata veće visine od 800mm | 1960*600*150mm | FMPP 2000CR ili jednakovrijedno | 1 | 0 | 0
| 2 | RETRO PULT XXL VISINE - Sa ladicom za soc XXL - Dvije ladice za čajeve / ostalo - okretna vrata lijeva i desna - rupa za instalaciju caffe aparata promejera 60 mm - identičan eksterijer kao i ponuđeni hladnjak retro pulta | 820x600x1050mm | MCAF820 ili jednakovrijedno | 1 | 0 | 0
| 3 | ŠANK, Neutralni pult za izdavanje pića, specijalnog oblika, sa mjestom za podpultni ledomat i podpultnu perilicu za čaše, sa kortiom dimenzije 400x400mm, ispod smješten depurator. u predjelu bliže dizalu radna ploha za izdavanje jela i posluživanje doručka. Podesive nogice. InoxAISI304. Priprema za fasadnu oblogu i konzumnu plohu u predjelu gdje nije predviđeno izdavanje doručka | 2500+2500*700*900/1120mm |  | 1 | 0 | 0
| 4. | PERILICA ČAŠA U kompletu izrađena od INOX AISI lima. Rotirajuće ruke ispiranja i pranja izrađeni iz nehrđajućeg čelika. Stadnardno dolazi s dvije košare u kompletu - dimenzija košare pranja 400x400mm - iskoristiva visina komore 290mm - trajanje ciklusa pranja 120sek - priključni napon 230V, 50Hz, 1N - priključna snaga sveukupno 2,7 kW - potrošnja vode pri ispiranju 2 l (eko) - temperatura priključne vode do 55°C | 495x456x700mm | Aristarco/AE40.30 ili jednakovrijedno | 1 | 0 | 0
| 5 | LEDOMAT PODPULTNI - proizvodnja leda 46kg/dan, zračno hlađenje, kapacitet spremnika leda 52 kg, spremnik u tijelu ledomata, priključni napon napajanja 230V, 50Hz, 1N, bistrot cube kockice leda bez rupe, puna kocka leda. Premium uređaj | 500x580x800mm | Brema/CB425W ili jednakovrijedno | 1 | 0 | 0
| 6 | SLAVINA JEDNORUČNA - sa sanitarnim kljunom sa zadebljanjem, minimalne duljine L=180mm. Masivne izrade. - u kompletu s dvije priključne cijevi 1/2” (industrijski) |  | RUBBL ili jednakovrijedno | 1 | 0 | 0
| 7 | SIFON JEDNOSTRUKI - za spajanje uređaja - industrijski izvod, sa prihvatom na peletu |  |  | 1 | 0 | 0
K2 | 1 | PRIJAM I IZDAVANJE HRANE
| 1 | VINOTEKA (rashladna vitrina za hlađenje vina) - 2 zone hlađenja - drvene police, na 16 katova Staklena prednja vrata, mogućnost zasebne regulacije temperature, za crno i bijelo vino. | 598x685x1923mm | CW510DT ili jednakovrijedno | 1 | 0 | 0
OBRAČUN |  | VRIJEDNOST BEZ PDV-a |  |  |  | Sveukupno | 0 | HRK