## Sheet1
NOGOMETNO IGRALIŠTE dimenzija 35x20m
|  | mjera | količina | jedinična cijena | ukupna cijena
1. | Dopremanje i postavljanje rubnjaka dimenzija 6*30*100. Rubnjak se postavlja u zemljovlažni beton. Postava prema padini prema nultoj koti terena | m² | 95
2. | Dopremanje i postavljanje plitkih betonskih kanala u zemljovlažni beton u padu prema terenu kanalice dimenzija 30*8*100 | m² | 35
3. | Iskop i odvoz zemlje u sloju od 30 cm. Navaljivanje i poravnavanje posteljice u padu od 1% bočno. Odvoz zemlje na deponij do 500 m | m² | 25
3. | Iskop kanala za odvod procjedne vode na najnižem dijelu u padu od 1%. Kanal širine 30 cm i dubine 40 cm. Odvoz 500m | mt | 35
4. | Potava drenažne cijevi u kanal obložen geoteksitolm 200g/m². Cijev promjera 100 mm i zasip kom. agregatom 8-16g/m² | m3 | 35
5. | Doprema i planiranje drobljenog kamenog agregata 16-32 mm u sloju dubine 30 cm u padu od 0,5% prema drenaži kamen se postavlja na geotekstil 200g/m² | m3 | 230
6. | Doprema i planiranje kamenog agregata granulacije 0-16 mm u sloju debljine 5 cm. Sloj uvaljan i poravnan u padu od 0,5% prema kanalu sa drenažnom cijevi. | m3 | 40
7. | Doprema i planiranje plodne mješavine zemlje u sloju debljine 15-18 cm uvaljane valjkom do 400 kg, pad 0,5% | m3 | 150
8. | Nabava, dovoz i postava travnog busena, te jednokratno natapanje | m2 | 700
|  | UKUPNO |  |  | 0